## Sheet1
辰尚－外包廠商（庚霖）領料單 ( 含0.6%拋料率) | Unnamed: 1 | Unnamed: 2 | Unnamed: 3 | Unnamed: 4 | Unnamed: 5 | 製單號碼: 4500058712 | Unnamed: 7 | 訂單數量: | Unnamed: 9 | 120
適用機種: |  | T3iu-REV-1.2 (A板) | PCB-A1080 需包括T3iu-REV-1.0 (B板) |  | 生產用量 | 120
Item | Q'ty | Part Number | Description | 拋料率 | 生產用量 | 上批餘料 | 增添料數 | 料件總和 | 結存料數 | 備註
[5 empty] | 含拋料率( A ) | 庚霖( B ) | 辰尚( C ) | ( B ) + ( C ) | ( B )+( C )-( A )
1 | 1 | EC-20022A | CAP, 0.001uF/50V CERAMIC X7R +10/-10% 0402 | 0.006 | 120.72 | 6672 | 0 | 6672 | 6551.28
2 | 11 | EC-20023A | CAP,.01uF,CERAMIC Y5V,50V,+80/-20%,0402 | 0.006 | 1327.92 | 9812 | 0 | 9812 | 8484.08
3 | 32 | EC-20025A | CAP,0.1uF,CERAMIC Y5V,25V,+80/-20%,0402 | 0.006 | 3863.04 | 10439 | 0 | 10439 | 6575.96
4 | 1 | EC-20051A | CAP, 22uF/6.3V, TANTALUM 20% A PKG.(EIA3216) | 0.006 | 120.72 | 1593 | 0 | 1593 | 1472.28
5 | 1 | EC-20053A | CAP, 100pF, CERAMIC Y5V, 50V, +80/-20%, 0402 | 0.006 | 120.72 | 5859 | 0 | 5859 | 5738.28
6 | 5 | EC-20029A | CAP, 1uF/16V CERAMIC X7R +10/-10% 0805 更改規格 | 0.006 | 603.6 | 28 | 3000 | 3028 | 2424.4
7 | 2 | EC-20111A | CAP, 15pF, CERAMIC C0G/NP0, 25V, 5%, 0402 | 0.006 | 241.44 | 837 | 0 | 837 | 595.56
8 | 8 | EC-20080A | CAP,10uF, CERAMIC X5R OR EQUIV., 25V, 20%, 1206 | 0.006 | 965.76 | 516 | 6000 | 6516 | 5550.24
9 | 2 | EC-20039A | CAP, 220uF/25V , 鋁質電解電容, 3.5mm RADIAL, 8mm*11mm | 0 | 240 | 1070 | 0 | 1070 | 830
10 | 1 | EC-20073A | CAP, CERAMIC, 22UF 6.3V 20% X5R, 0805, Murata GRM21BR60J226ME39L | 0.006 | 120.72 | 530 | 0 | 530 | 409.28
11 | 1 | UC-50071B | CONN, 9x1 SOCKET 2MM SPC R/A THRU-HOLE 2001BW-09T1-R-LK | 0 | 120 | 1592 | 0 | 1592 | 1472
12 | 1 | UC-50035B | CONN,HEADER1*2,MALE,.025"SQ.POST,.1"SPC POLARIZED,VERT | 0 | 120 | 765 | 0 | 765 | 645
13 | 1 | OC-10449B | CONN, MODULAR JACK, 6-POS 6-CONTACT, LOW-PROFILE AMP555163-1 VENDER P/N:3019203900 | 0 | 120 | 1792 | 0 | 1792 | 1672
14 | 1 | UC-10015A | CONN, SATASTRADDLE MOUNT WATS-22DL1PCU OR EQUIV. | 0 | 120 | 30 | 2000 | 2030 | 1910
15 | 1 | UC-10016A | CONN, SATA (SERIAL ATA), RT. ANGLE, SONGTECH WATB-22DL1P6U OR EQUIV. | 0 | 120 | 20 | 2000 | 2020 | 1900
16 | 1 | UC-10018A | CONN, SATA (SERIAL ATA) 15-PIN POWER, RT. ANGLE, SONGTECH WATH-15DLBBU4 OR EQUIV. | 0 | 120 | 287 | 0 | 287 | 167
17 | 1 | EC-60008A | CRYSTAL,25.000MHZ (+/-50ppm OR BETTER) FUNDAMENTAL,HC-49/S | 0 | 120 | 278 | 0 | 278 | 158
18 | 1 | UC-A0010B | CONN, USB3.0 B-TYPE CONNECTOR, SONGTECH WU3BR-09F1B4PBUW3 OR EQUIV. | 0 | 120 | 230 | 0 | 230 | 110
19 | 1 | IC-W25X40BVSNIG | IC, SPI SERIAL FLASH 512K x 8 WINBOND W25X40BVSNIG SOIC8 | 0 | 120 | 412 | 0 | 412 | 292
20 | 1 | IC-AP7173SPG | IC,VOLTAGE REGULATOR DIODES INC AP7173-SPG-13 1.5A SO-8EP | 0 | 120 | 524 | 0 | 524 | 404
21 | 1 | EC-50003A | DIODE BAS21 GENERAL PURPOSE RECTIFIER,200mA SOT23 | 0.006 | 120.72 | 4087 | 0 | 4087 | 3966.28
22 | 1 | EC-30002A | INDUCTOR,SMT CHIP FERRITE BEAD, 470 OHM@100MHZ, 1000mA, 0603 | 0.006 | 120.72 | 286 | 0 | 286 | 165.28
23 | 1 | EC-90001A | LED, GREEN 10mA 0805 綠色LED | 0.006 | 120.72 | 867 | 0 | 867 | 746.28 | 位置: C20 C21
24 | 6 | EC-10025A | RES, 0 OHM 0402 1% | 0.006 | 724.32 | 705 | 20000 | 20705 | 19980.68
25 | 2 | EC-10176A | RES, 0 OHM, 1206 5% | 0.006 | 241.44 | 9612 | 0 | 9612 | 9370.56
26 | 1 | EC-10026A | RES, 1.21K OHM 1/16W 1% 0402 | 0.006 | 120.72 | 7237 | 0 | 7237 | 7116.28
27 | 1 | EC-10027A | RES, 1.5K OHM 1/16W 5% 0402 | 0.006 | 120.72 | 8712 | 0 | 8712 | 8591.28
28 | 8 | EC-10029A | RES,10K OHM,1/16W,1%,0402 | 0.006 | 965.76 | 19297 | 0 | 19297 | 18331.24
29 | 1 | EC-10119A | RES, 11K OHM,1/16W,1% 0402 | 0.006 | 120.72 | 5886 | 0 | 5886 | 5765.28
30 | 3 | EC-10035A | RES, 20K OHM 1/16W 5% 0402 | 0.006 | 362.16 | 5202 | 0 | 5202 | 4839.84
31 | 3 | EC-10076A | RES,1K OHM,1/16W,1%,0402 | 0.006 | 362.16 | 6943 | 0 | 6943 | 6580.84
32 | 3 | EC-10032A | RES, 1K OHM 1/16W 5% 0402 | 0.006 | 362.16 | 11608 | 0 | 11608 | 11245.84
33 | 2 | EC-10033A | RES, 1M OHM 1/16W 5% 0402 | 0.006 | 241.44 | 7997 | 0 | 7997 | 7755.56
34 | 1 | EC-10177A | RES, 2.61K OHM, 1/16W, 1%, 0402 | 0.006 | 120.72 | 106 | 10000 | 10106 | 9985.28 | 位置:Y1
35 | 1 | EC-10178A | RES, 90.9K OHM, 1/16W, 1%, 0402 | 0.006 | 120.72 | 9881 | 0 | 9881 | 9760.28
36 | 5 | EC-10049A | RES, 200 OHM 1/16W 5% 0402 | 0.006 | 603.6 | 7310 | 0 | 7310 | 6706.4
37 | 1 | EC-10105A | RES, 2K OHM,1/16W,1%,0402 | 0.006 | 120.72 | 4082 | 0 | 4082 | 3961.28
38 | 1 | EC-10120A | RES, 4.02K OHM,1/16W,1% 0402 | 0.006 | 120.72 | 4618 | 0 | 4618 | 4497.28
39 | 8 | EC-10041A | RES, 4.7K OHM 1/16W 1% 0402 | 0.006 | 965.76 | 7111 | 0 | 7111 | 6145.24
40 | 1 | EC-10068A | RES, 47K OHM 1/16W 5% 0402 | 0.006 | 120.72 | 6327 | 0 | 6327 | 6206.28
41 | 3 | EC-40008A | TRANSISTOR, BIPOLAR, NPN,FAIRCHILD MMBT3904 OR EQUIV., SOT23 | 0.006 | 362.16 | 1641 | 0 | 1641 | 1278.84 | 位置: J9
42 | 1 | EC-50013A | ZENER, BZX84C3V9, 3.9V@5mA ZENER DIODE, SOT23 | 0.006 | 120.72 | 2054 | 0 | 2054 | 1933.28
43 | 2 | EC-40003A | TRANSISTOR BIPOLAR NPN FAIRCHILD MMBT2222 SOT23 | 0.006 | 241.44 | 1821 | 0 | 1821 | 1579.56
44 | 1 | EC-80004A | SWITCH, DIP-4 SIDE-ACTUATED, SMD PKG, 2.54MM SPACING, ITT BPA04SK OR EQUIV. | 0 | 120 | 2025 | 0 | 2025 | 1905
45 | 1 | OC-10678B | T3iu Plastic Prototype - Faceplate | 0 | 120 | 92 | 530 | 622 | 502
46 | 1 | OC-10679B | T3iu Plastic Prototype - Bottom | 0 | 120 | 87 | 530 | 617 | 497
47 | 3 | OC-10518B | PMS 3X6 MACHINE SCREWS COLOR:黑 (TMSS-IIO1 TO TMSS.enclosure ; FOR T3iu | 0 | 360 | 1406 | 0 | 1406 | 1046
48 | 1 | OC-10681B | T3iu PTS-4 3 * 6 wood screw COLOR: BLACK | 0 | 120 | 375 | 0 | 375 | 255
49 | 5 | OC-10682B | T3iu PMS M3 * 4 machine screw COLOR: BLACK | 0 | 600 | 3649 | 0 | 3649 | 3049
50 | 1 | OC-10702B | T3iu Matel Bracket with ( Bottom Metal, Inner Metal, Back Metal Plate, Door ) | 0 | 120 | 8 | 150 | 158 | 38
51 | 1 | PK-20014A | 粉紅靜電袋 FOR T3iu 21 x 40 CM 厚度: 0.08mm | 0 | 120 | 165 | 0 | 165 | 45
52 | 1 | OC-10701B | T3IU MODIFY SPRING Wire Dia: 0.7mm , I.D: 3.5mm Total coils: 7-3/4 mm, Dight : Right color : 染黑 | 0 | 120 | 540 | 0 | 540 | 420
53 | 1 | AC-40827B | 175mm Cable (T3iu "A" Rev 1.1 to T3iu "B" Rev 1.0 ) | 0 | 120 | 427 | 0 | 427 | 307 | 位置: J1
54 | 4 | EC-70005A | FUSE, RESETTABLE, PTC, 2.6A HOLD, 5.0A TRIP, 16V DC MAX, 0.05 OHM DCR MAX, SMD | 0 | 480 | 436 | 1500 | 1936 | 1456 | 位置: J2
55 | 1 | OC-10922B | T3iu membrane keypad: use OpenText rebranded artwork black background, white text. |  | 120 | 787 | 0 | 787 | 667 | 位置: J10
56 | 1 | OC-70009B | Fan, Sunon MC25060V2-0000-A99 For T3iu | 0 | 120 | 280 | 0 | 280 | 160 | 位置: J3
57 | 1 | OC-70009B-C | Fan, Sunon MC25060V2-0000-A99 For T3iu Ass'y Cost | 0 | 120 |  | 0 | 0 | -120 | 位置: J6
58 | 3 | OC-10344B | PMS 3*5 BLACK FOR TACC144 & T34589IS & T35689IU & T3iu (FANS) | 0 | 360 | 1243 | 0 | 1243 | 883 | 位置:J8
CONSIGN-PRODUCTION
60 | 1 | IC-MSP430G2131IPW14R-TAB | IC, MICROCONTROLLER, TI MSP430G2131IPW14R, 1.8V-3.6V, TSSOP14 | 0 | 120 | 1550 | 0 | 1550 | 1430
61 | 1 | IC-MAX3232IPWR-TAB | IC,DRVR/RCVR 2-CH RS232, TI MAX3232IPWR OR MAXIM MAX3232ECUE+ | 0 | 120 | 1186 | 0 | 1186 | 1066
62 | 7 | IC-TPD2EUSB30-TAB | IC,TI 2CH LOW CAP ESD PROT SOT3 TEXAS INSTRUMENTS | 0.006 | 845.04 | 346 | 3000 | 3346 | 2500.96
63 | 1 | IC-AZ1117CH-ADJTRG1-TAB | IC, VOLTAGE REGULATOR, ADJUSTABLE, 1.35A, SOT223, DIODES INC AZ1117CH-ADJTRG1 | 0 | 120 | 1991 | 0 | 1991 | 1871
64 | 1 | IC-CBTL02043ABQ-TAB | IC, 2 DIFFERENTIAL CHANNEL SWITCH FOR PCI-E GEN3, NXP CBTL02043ABQ, 3.3V, DHVQFN20 | 0 | 120 | 1327 | 0 | 1327 | 1207
65 | 1 | EC-30011A-TAB | INDUCTOR,SMT CHIP FERRITE BEAD,80 OHM@100MHZ, 5A,0.01 OHM DCR ,0805,Steward HI0805R800R-10 | 0.006 | 120.72 | 2645 | 0 | 2645 | 2524.28
66 | 1 | IC-FDS4935BZ-TAB | TRANSISTOR, FET, DUAL P-CHANNEL, FAIRCHILD FDS4935BZ OR EQUIV., SOIC8 | 0 | 120 | 480 | 0 | 480 | 360
67 | 1 | IC-TUSB9261-TAB | IC, TI TUSB9261PVP, USB3.0 TO SATA BRIDGE,QFP64 | 0 | 120 | 134 | 0 | 134 | 14
OPENTEXT PURCHASING PARTS
1 | 1 | PB-20082A | T3iu-REV-1.2-A bare board | 0 | 120 | 182 | 0 | 182 | 62
耗材紙箱
1 | 0.0625 | PK-10011B | 20孔 蜂巢2入 外箱(3條壓線 FOR TABLEAU PRODUCT TACC144除外) | 0 | 7.5 | 5 | 100 | 105 | 97.5 | T356789iu 紙箱
2 | 0.125 | PK-10023B | 蜂巢17.7x 3.5x 16.8 CM 20孔 加厚 (FOR PK-10011B) | 0 | 15 | 146 | 0 | 146 | 131 | T356789iu 紙箱
3 | 0.1875 | PK-10024B | 天地板 3片/箱 加厚 (FOR PK-10011B) | 0 | 22.5 | 219 | 0 | 219 | 196.5 | T356789iu 紙箱